## 배선자재_및_필수공구
머신아트랩 [박건 작가님] 인터랙티브 디스플레이 배선 자재 및 공구 구매 목록
No. | 품목 구분 | 부품명 및 세부 규격 | 수량 | 디바이스마트 상품번호 | 예상 금액 | 구매 링크 및 비고
1 | 브레드보드 | 브레드보드 400핀 Half Size [SZH-BBAD-005] (전원 분배 허브용) | 1개 | 1328148 | 935원 | 디바이스마트 바로가기
2 | 브레드보드 | 브레드보드 830핀 MB-102 (선택: 넉넉한 대형 빵판) | 1개 | 1322408 | 2,000원 | 디바이스마트 바로가기
3 | 핀헤더 (수) | 핀헤더 Single 1x40Pin Straight (2.54mm 피치, 니퍼로 잘라 사용) | 2개 | 2825 | 400원 | 디바이스마트 바로가기
4 | 핀소켓 (암) | 핀헤더소켓 Single 1x40Pin Straight (2.54mm 피치, 쇼트 방지용) | 1개 | 12493 | 530원 | 디바이스마트 바로가기
5 | 점퍼선 | 테스트[CH254] 소켓 점퍼 케이블 40P (암-암 / F-F) 20cm | 1세트 | 1321192 | 1,100원 | 디바이스마트 바로가기
6 | 점퍼선 | 테스트[CH254] 소켓 점퍼 케이블 40P (암-수 / M-F) 20cm | 1세트 | 1321195 | 1,100원 | 디바이스마트 바로가기
7 | 점퍼선 | 테스트[CH254] 소켓 점퍼 케이블 40P (수-수 / M-M) 20cm | 1세트 | 1328409 | 1,100원 | 디바이스마트 바로가기
8 | 납땜 도구 | 30W 자야 전기인두기 9종 납땜 가방세트 (인두기+거치대+실납 풀키트) | 1세트 | 13237150 | 14,000원 | 디바이스마트 바로가기

## 하드웨어_핀맵_배선표
UEDX80480043E-WB-B 보드 1:1 하드웨어 배선 매핑표
대상 부품 | 부품 측 핀 명칭 | ESP32 디스플레이 연결 핀 | 신호 유형 및 설명 | 배선 권장 색상 | 브레드보드 연결 경로
전원 공급 (공통) | 5V 전원 레일 | J2: VBUS (1번 핀) | USB 5V 메인 전원 (세그먼트/로드셀 전원 공급) | 빨간색 (Red) | ESP32 VBUS -> 브레드보드 (+) 레일
전원 공급 (공통) | GND 접지 레일 | J2: GND (2번 핀) | 공통 접지 (0V) | 검은색 (Black) | ESP32 GND -> 브레드보드 (-) 레일
MAX7219 세그먼트 | VCC | 브레드보드 (+) 레일 | 5V 전원 (LED 발광 구동용) | 빨간색 (Red) | 브레드보드 (+) 레일에서 공급
MAX7219 세그먼트 | GND | 브레드보드 (-) 레일 | 공통 접지 | 검은색 (Black) | 브레드보드 (-) 레일에서 공급
MAX7219 세그먼트 | DIN | J2: 17 (GPIO 17) | SPI 직렬 데이터 라인 | 노란색 (Yellow) | ESP32 J2-17 직결
MAX7219 세그먼트 | CLK | J2: 18 (GPIO 18) | SPI 클록 신호 라인 | 초록색 (Green) | ESP32 J2-18 직결
MAX7219 세그먼트 | CS (LOAD) | J2: 19 (GPIO 19) | SPI Chip Select 라인 | 파란색 (Blue) | ESP32 J2-19 직결
HX711 로드셀 앰프 | VCC | 브레드보드 (+) 레일 | 5V 모듈 전원 | 빨간색 (Red) | 브레드보드 (+) 레일에서 공급
HX711 로드셀 앰프 | GND | 브레드보드 (-) 레일 | 공통 접지 | 검은색 (Black) | 브레드보드 (-) 레일에서 공급
HX711 로드셀 앰프 | DT (DOUT) | J2: TX (GPIO 43) | 24비트 하중 데이터 라인 (LCD 충돌 방지) | 주황색 (Orange) | ESP32 J2-TX 직결
HX711 로드셀 앰프 | SCK | J2: RX (GPIO 44) | 로드셀 ADC 클록 라인 (LCD 충돌 방지) | 보라색 (Purple) | ESP32 J2-RX 직결